## ORÇAMENTO
FRIZZO engenharia • arquitetura • urbanismo
RUA INDEPENDÊNCIA 110, SALA 24 - TEL: (55) 3781-1965
EMAIL: eng.eugenio.frizzo@gmail.com
SANTO AUGUSTO - RS
MUNICÍPIO DE AUGUSTO PESTANA
PAVIMENTAÇÃO EM FRENTE A CASA RECANTO DA PRODUÇÃO
PLANILHA ORÇAMENTÁRIA
| ITEM | FONTE | CÓDIGO | DESCRIÇÃO | UNID | QUANT | CUSTO UNITÁRIO (R$) MÃO DE OBRA | CUSTO UNITÁRIO (R$) MATERIAL | CUSTO UNITÁRIO (R$) | BDI | CUSTO UNITÁRIO (R$) MÃO DE OBRA | CUSTO UNITÁRIO (R$) MATERIAL | TOTAL UNITÁRIO (R$) | TOTAL (R$) MÃO DE OBRA | TOTAL (R$) MATERIAL | TOTAL GERAL (R$)
|  |  |  | TOTAL |  | #REF! | [7 empty] | 63470.88 | 190412.83 | 253883.71
M | 1 |  |  | Pavimentação da Casa Recanto da Produção | [9 empty] | 49687.97 | 149063.92 | 198751.89
A | 1.1 |  |  | Pavimentação |  |  | 0 | 0 | 0 |  | 0 | 0 |  | 43172.32 | 129516.95 | 172689.27
S | 1.1.1 | SINAPI | 72961 | REGULARIZACAO E COMPACTACAO DE SUBLEITO ATE 20 CM DE ESPESSURA | M2 | 1910.63 | 1.48 | 0.04 | 1.52 | 22.33% | 0.335 | 1.005 | 1.34 | 640.06 | 1920.18 | 2560.24
| 1.1.2 | SINAPI | 92396 | EXECUÇÃO DE PASSEIO EM PISO INTERTRAVADO, COM BLOCO RETANGULAR COR NATURAL DE 20 X 10 CM, ESPESSURA 6 CM. AF_12/2015 | M2 | 159.32 |  |  |  |  | 17.94 | 53.82 | 71.76 | 2858.2 | 8574.6 | 11432.8
| 1.1.3 | SINAPI | 92398 | EXECUÇÃO DE PÁTIO/ESTACIONAMENTO EM PISO INTERTRAVADO, COM BLOCO RETANGULAR COR NATURAL DE 20 X 10 CM, ESPESSURA 8 CM. AF_12/2015 | M2 | 1754.16 |  |  |  |  | 17.28 | 51.84 | 69.12 | 30311.89 | 90935.65 | 121247.54
| 1.1.4 | SINAPI | 93679 | EXECUÇÃO DE PASSEIO EM PISO INTERTRAVADO, COM BLOCO RETANGULAR COLORIDO DE 20 X 10 CM, ESPESSURA 6 CM. AF_12/2015 | M2 | 55.12 |  |  |  |  | 19.545 | 58.635 | 78.18 | 1077.32 | 3231.96 | 4309.28
| 1.1.5 | SINAPI | 93681 | EXECUÇÃO DE PÁTIO/ESTACIONAMENTO EM PISO INTERTRAVADO, COM BLOCO RETANGULAR COLORIDO DE 20 X 10 CM, ESPESSURA 8 CM. AF_12/2015 | M2 | 18.05 |  |  |  |  | 19.66 | 58.98 | 78.64 | 354.86 | 1064.59 | 1419.45
| 1.1.6 | Composição | COMP 01 | RAMPA DE CONCRETO PARA PEDESTRES E PARA VEÍCULOS | M² | 8.06 |  |  |  |  | 7.535 | 22.605 | 30.14 | 60.73 | 182.2 | 242.93
| 1.1.7 | SINAPI | 74209/1 | PLACA DE OBRA EM CHAPA DE ACO GALVANIZADO | M2 | 2.5 |  |  |  |  | 69.25 | 207.75 | 277 | 173.12 | 519.38 | 692.5
| 1.1.8 | SINAPI | 94273 | ASSENTAMENTO DE GUIA (MEIO-FIO) EM TRECHO RETO, CONFECCIONADA EM CONCRETO PRÉ-FABRICADO, DIMENSÕES 100X15X13X30 CM (COMPRIMENTO X BASE INFERIOR X BASE SUPERIOR X ALTURA), PARA VIAS URBANAS (USO VIÁRIO). AF_06/2016 | M | 629.84 |  |  |  |  | 10.6725 | 32.0175 | 42.69 | 6721.97 | 20165.9 | 26887.87
| 1.1.9 | SINAPI | 72840 | TRANSPORTE COMERCIAL COM CAMINHAO CARROCERIA 9 T, RODOVIA PAVIMENTADA | TXKM | 6604.5 |  |  |  |  | 0.1475 | 0.4425 | 0.59 | 974.17 | 2922.49 | 3896.66
A | 1.2 |  |  | Sinalização | [5 empty] | #REF! |  |  | 0 | 1268.92 | 3806.78 | 5075.7
| 1.2.1 | SINAPI | 34723 | PLACA DE SINALIZACAO EM CHAPA DE ACO NUM 16 COM PINTURA REFLETIVA | M2 | 6.39 |  |  |  |  | 113.6525 | 340.9575 | 454.61 | 726.24 | 2178.72 | 2904.96
| 1.2.2 | SINAPI-I | 92335 | TUBO DE AÇO GALVANIZADO COM COSTURA, CLASSE MÉDIA, CONEXÃO RANHURADA, DN 50 (2"), INSTALADO EM PRUMADAS - FORNECIMENTO E INSTALAÇÃO. AF_12/2015 | M | 31 |  |  |  |  | 14.5 | 43.5 | 58 | 449.5 | 1348.5 | 1798
| 1.2.3 | SINAPI | 94975 | CONCRETO FCK = 15MPA, TRAÇO 1:3,4:3,5 (CIMENTO/ AREIA MÉDIA/ BRITA 1) - PREPARO MANUAL. AF_07/2016 | M3 | 0.8 |  |  |  |  | 116.4825 | 349.4475 | 465.93 | 93.18 | 279.56 | 372.74
A | 1.3 |  |  | Drenagem | [5 empty] | #REF! |  |  | 0 | 5246.73 | 15740.19 | 20986.92
| 1.3.1 | SINAPI | 90092 | ESCAVAÇÃO MECANIZADA DE VALA COM PROF. MAIOR QUE 1,5 M E ATÉ 3,0 M(MÉDIA ENTRE MONTANTE E JUSANTE/UMA COMPOSIÇÃO POR TRECHO), COM ESCAVADEIRA HIDRÁULICA (0,8 M3/111 HP), LARG. MENOR QUE 1,5 M, EM SOLO DE 1A CATEGORIA, LOCAIS COM BAIXO NÍVEL DE INTERFERÊNCIA. AF_01/2015 | M3 | 119.37 |  |  |  |  | 1.5025 | 4.5075 | 6.01 | 179.35 | 538.06 | 717.41
| 1.3.2 | SINAPI | 73964/6 | REATERRO DE VALA COM COMPACTAÇÃO MANUAL | M3 | 97.56 |  |  |  |  | 13.65 | 40.95 | 54.6 | 1331.7 | 3995.08 | 5326.78
|  | SINAPI | 7781 | TUBO DE CONCRETO SIMPLES, CLASSE- PS1, PB, DN 400 MM, PARA AGUAS PLUVIAIS (NBR 8890) | M | 114.78 |  |  |  |  | 9.865 | 29.595 | 39.46 | 1132.31 | 3396.91 | 4529.22
| 1.3.3 | SINAPI | 92809 | ASSENTAMENTO DE TUBO DE CONCRETO PARA REDES COLETORAS DE ÁGUAS PLUVIAIS, DIÂMETRO DE 400 MM, JUNTA RÍGIDA, INSTALADO EM LOCAL COM BAIXO NÍVEL DE INTERFERÊNCIAS (NÃO INCLUI FORNECIMENTO). AF_12/2015 | M | 114.78 |  |  |  |  | 11.75 | 35.25 | 47 | 1348.66 | 4046 | 5394.66
| 1.3.4 | SINAPI | COMP 02 | CAIXA DE CAPTAÇÃO 60X60X120CM - CC1 | UN. | 5 |  |  |  |  | 250.9425 | 752.8275 | 1003.77 | 1254.71 | 3764.14 | 5018.85
M | 2 |  |  | Revitalização Praça Farroupilha | [9 empty] | 13782.91 | 41348.91 | 55131.82
A | 2.1 |  |  | Cobertura da Praça de Brinquedos |  |  | 0 | 0 | 0 |  | 0 | 0 |  | 12618.3 | 37855.05 | 50473.35
| 2.1.1 | SINAPI | COMP 03 | ESCAVACAO MANUAL DE VALAS EM TERRA COMPACTA, PROF. DE 0 M < H <= 1 M | M3 | 3.46 |  |  |  |  | 11.8925 | 35.6775 | 47.57 | 41.14 | 123.45 | 164.59
| 2.1.2 | Composição | COMP 04 | CONCRETO ARMADO PARA FUNDAÇÕES B01 | M3 | 2.88 |  |  |  |  | 163.725 | 491.175 | 654.9 | 471.52 | 1414.59 | 1886.11
| 2.1.3 | Composição | COMP 05 | CONCRETO ARMADO PARA PILARES | M3 | 3.04 |  |  |  |  | 696.07 | 2088.21 | 2784.28 | 2116.05 | 6348.16 | 8464.21
| 2.1.4 | Composição | COMP 06 | TESOURA METÁLICA T01 | UN | 8 |  |  |  |  | 244.845 | 734.535 | 979.38 | 1958.76 | 5876.28 | 7835.04
| 2.1.5 | Composição | COMP 07 | TESOURA METÁLICA T02 - CÚPULA | UN | 8 |  |  |  |  | 102.03 | 306.09 | 408.12 | 816.24 | 2448.72 | 3264.96
| 2.1.6 | Composição | COMP 08 | VIGA V01 | UN | 8 |  |  |  |  | 176.925 | 530.775 | 707.7 | 1415.4 | 4246.2 | 5661.6
| 2.1.7 | SINAPI | COMP 09 | ESTRUTURA DE ANEL PARA COROAMENTO - AC01 | UN | 1 |  |  |  |  | 1199.41 | 3598.23 | 4797.64 | 1199.41 | 3598.23 | 4797.64
| 2.1.8 | Composição | COMP 10 | ESTRUTURA DE ANEL PARA COROAMENTO - AC02 | UN | 1 |  |  |  |  | 155.83 | 467.49 | 623.32 | 155.83 | 467.49 | 623.32
| 2.1.9 | Composição | COMP 11 | TELHAMENTO COM TELHA DE AÇO ZINCADO TRAPEZOIDAL, E = 0,5 MM | M2 | 233.31 |  |  |  |  | 12.1325 | 36.3975 | 48.53 | 2830.62 | 8491.91 | 11322.53
| 2.1.10 | SINAPI | 92580 | TRAMA DE AÇO COMPOSTA POR TERÇAS PARA TELHADOS DE ATÉ 2 ÁGUAS PARA TELHA ONDULADA DE FIBROCIMENTO, METÁLICA, PLÁSTICA OU TERMOACÚSTICA, INCLUSO TRANSPORTE VERTICAL. AF_12/2015 | M2 | 233.31 |  |  |  |  | 6.915 | 20.745 | 27.66 | 1613.33 | 4840.02 | 6453.35
A | 2.2 |  |  | Sinalização Turística e Iluminação |  |  | 0 | 0 | 0 |  | 0 | 0 |  | 1164.63 | 3493.88 | 4658.47
| 2.2.1 | SINAPI | 34723 | PLACA DE SINALIZACAO EM CHAPA DE ACO NUM 16 COM PINTURA REFLETIVA | M2 | 2 |  |  |  |  | 116.5625 | 349.6875 | 466.25 | 233.12 | 699.38 | 932.5
| 2.2.2 | SINAPI | 92335 | TUBO DE AÇO GALVANIZADO COM COSTURA, CLASSE MÉDIA, CONEXÃO RANHURADA, DN 50 (2"), INSTALADO EM PRUMADAS - FORNECIMENTO E INSTALAÇÃO. AF_12/2015 | M | 4 |  |  |  |  | 14.87 | 44.61 | 59.48 | 59.48 | 178.44 | 237.92
| 2.2.3 | SINAPI | 94975 | CONCRETO FCK = 15MPA, TRAÇO 1:3,4:3,5 (CIMENTO/ AREIA MÉDIA/ BRITA 1) - PREPARO MANUAL. AF_07/2016 | M3 | 0.32 |  |  |  |  | 119.465 | 358.395 | 477.86 | 38.23 | 114.69 | 152.92
| 2.2.4 | SINAPI | 38775 | LUMINARIA TIPO TARTARUGA PARA AREA EXTERNA EM ALUMINIO, COM GRADE, PARA 1 LAMPADA, BASE E27, POTENCIA MAXIMA 40/60 W (NAO INCLUI LAMPADA) | UN | 16 |  |  |  |  | 9.9775 | 29.9325 | 39.91 | 159.64 | 478.92 | 638.56
| 2.2.5 | Composição | 93045 | LÂMPADA FLUORESCENTE ESPIRAL BRANCA 45 W, BASE E27 - FORNECIMENTO E INSTALAÇÃO | UN | 16 |  |  |  |  | 15.2875 | 45.8625 | 61.15 | 244.6 | 733.8 | 978.4
| 2.3.1 | SINAPI | 91927 | CABO DE COBRE FLEXÍVEL ISOLADO, 2,5 MM², ANTI-CHAMA 0,6/1,0 KV, PARA CIRCUITOS TERMINAIS - FORNECIMENTO E INSTALAÇÃO. AF_12/2015 | M | 197.1 |  |  |  |  | 0.85 | 2.55 | 3.4 | 167.54 | 502.61 | 670.14
| 2.3.2 | SINAPI | 74104/1 | CAIXA DE INSPEÇÃO EM ALVENARIA DE TIJOLO MACIÇO 60X60X60CM, REVESTIDA INTERNAMENTO COM BARRA LISA (CIMENTO E AREIA, TRAÇO 1:4) E=2,0CM, COM TAMPA PRÉ-MOLDADA DE CONCRETO E FUNDO DE CONCRETO 15MPA TIPO C - ESCAVAÇÃO E CONFECÇÃO | UN | 1 |  |  |  |  | 41.985 | 125.955 | 167.94 | 41.99 | 125.96 | 167.94
| 2.3.3 | SINAPI | 83399 | RELE FOTOELETRICO P/ COMANDO DE ILUMINACAO EXTERNA 220V/1000W - FORNECIMENTO E INSTALACAO | UN | 1 |  |  |  |  | 8.0675 | 24.2025 | 32.27 | 8.06 | 24.21 | 32.27
| 2.3.4 | SINAPI | 92867 | CAIXA RETANGULAR 4" X 2" ALTA (2,00 M DO PISO), METÁLICA, INSTALADA EM PAREDE - FORNECIMENTO E INSTALAÇÃO. AF_12/2015 | UN | 16 |  |  |  |  | 6.205 | 18.615 | 24.82 | 99.29 | 297.84 | 397.12
| 2.3.5 | SINAPI | 91867 | ELETRODUTO RÍGIDO ROSCÁVEL, PVC, DN 25 MM (3/4"), PARA CIRCUITOS TERMINAIS, INSTALADO EM LAJE - FORNECIMENTO E INSTALAÇÃO. AF_12/2015 | M | 65.7 |  |  |  |  | 1.715 | 5.145 | 6.86 | 112.68 | 338.03 | 450.7
Declaro que os custos unitários adotados atendem ao regime de contribuição previdenciária NÃO DESONERADO, sendo esta a alternativa mais adequada para a Administração Pública, e que o detalhamento de encargos sociais atendem ao estabelecido no SINAPI desta unidade da federação, para mão-de-obra horista e mensalista.
| Responsável Técnico pela Elaboração do Orçamento: |  |  |  | Prefeito Municipal:
| Nome: LEONARDO POSTAY FRIZZO |  |  |  | Nome: Vilmar Zimmermann
| CREA/CAU: CAU A107991-3 | [13 empty] | Data: | 2017-06-16

## CRONOGRAMA
FRIZZO engenharia • arquitetura • urbanismo
RUA INDEPENDÊNCIA 110, SALA 24 - TEL: (55) 3781-1965
EMAIL: eng.eugenio.frizzo@gmail.com
SANTO AUGUSTO - RS
MUNICÍPIO DE AUGUSTO PESTANA
PAVIMENTAÇÃO EM FRENTE A CASA RECANTO DA PRODUÇÃO
CRONOGRAMA FÍSICO FINANCEIRO
META/ | DESCRIÇÃO | VALOR | PESO | MÊS | 1 | MÊS | 2 | MÊS | 3 | MÊS | 4
AGRUPADOR |  | R$ | % | PARCELA (%) | R$ | PARCELA (%) | R$ | PARCELA (%) | R$ | PARCELA (%) | R$
1 | Pavimentação da Casa Recanto da Produção
1.1 | Pavimentação | 172689.27 | 68.02% | 30 | 51806.78 | 40 | 69075.71 | 30 | 51806.78
1.2 | Sinalização | 5075.7 | 1.999% | 0 | 0 | 0 | 0 | 100 | 5075.7
1.3 | Drenagem | 20986.92 | 8.266% | 100 | 20986.92
2 | Revitalização Praça Farroupilha
2.1 | Cobertura da Praça de Brinquedos | 50473.35 | 19.88% |  | 0 | 50 | 25236.68 | 50 | 25236.67
2.2 | Sinalização Turística e Iluminação | 4658.47 | 1.835% |  | 0 | 50 | 2329.24 | 50 | 2329.23
| Total Simples: | 253883.71 | 100% | 28.67% | 72793.7 | 38.07% | 96641.63 | 33.26% | 84448.38
| Total Acumulado: |  |  | 28.67% | 72793.7 | 66.74% | 169435.33 | 100% | 253883.71 | 100% | 253883.71
| Total Simples MÃO DE OBRA |  |  |  | 16236.1 |  | 16100.4 |  | 15870.79 |  | 16257.11
| Total Simples MATERIAL |  |  |  | 48708.29 |  | 48301.19 |  | 47612.37 |  | 48771.31
AUGUSTO PESTANA, 20 DE FEVEREIRO DE 2017
Local/Data | [7 empty] | VILMAR ZIMMERMANN
PREFEITO MUNICIPAL